## 115 kHz
Efficiency (%) | Output Load (CC) (A) | Input Current (A)
55.4017 | 1 | 0.038 | Input Voltage | 580
70.1754 | 2 | 0.06 | Output Voltage | 12
77.9727 | 3 | 0.081
82.5593 | 4 | 0.102
85.5798 | 5 | 0.123
87.7193 | 6 | 0.144
89.3142 | 7 | 0.165
90.549 | 8 | 0.186
91.0931 | 9 | 0.208
91.9329 | 10 | 0.229
92.2625 | 11 | 0.251
92.8793 | 12 | 0.272
93.0899 | 13 | 0.294
93.5673 | 14 | 0.315
93.7061 | 15 | 0.337
94.09 | 16 | 0.358
94.1828 | 17 | 0.38
94.5006 | 18 | 0.401
94.5626 | 19 | 0.423
94.6186 | 20 | 0.445
94.6692 | 21 | 0.467
94.7153 | 22 | 0.489
94.9432 | 23 | 0.51
94.9743 | 24 | 0.532
95.0029 | 25 | 0.554
95.0292 | 26 | 0.576
94.895 | 27 | 0.599
94.9233 | 28 | 0.621
94.9497 | 29 | 0.643
94.9743 | 30 | 0.665
94.9973 | 31 | 0.687
94.8851 | 32 | 0.71

## 110 kHz
Efficiency | Output Load (Current) | Input Current
0.51348 | 1 | 0.041 | Input Voltage | 570
0.66834 | 2 | 0.063 | Output Load (V) | 12
0.74303 | 3 | 0.085
0.79444 | 4 | 0.106
0.82237 | 5 | 0.128
0.84776 | 6 | 0.149
0.88245 | 7 | 0.167
0.89112 | 8 | 0.189
0.89798 | 9 | 0.211
0.90355 | 10 | 0.233
0.99819 | 11 | 0.232
0.99461 | 12 | 0.254
0.99161 | 13 | 0.276
1.0679 | 14 | 0.276
1.1341 | 16 | 0.297
1.1219 | 17 | 0.319
0.8238 | 18 | 0.46 | Changed afterwards
0.92807 | 19 | 0.431
0.92948 | 20 | 0.453
0.93075 | 21 | 0.475
0.93004 | 22 | 0.498
0.93117 | 23 | 0.52
0.93222 | 24 | 0.542
0.93318 | 25 | 0.564
0.93248 | 26 | 0.587
0.93337 | 27 | 0.609
0.93271 | 28 | 0.632
0.93353 | 29 | 0.654
0.93291 | 30 | 0.677
0.93366 | 31 | 0.699 | Output hits 12V at this load
0.93308 | 32 | 0.722